## HSG-1811A
中山市嵩梵照明科技有限公司
产 品 规 格 书 PRODUCT SPECIFICATION
产品名称（Product Name） | 产品型号（Model No.） | 制作日期（Date of Tabling）
爱迪生围栏壁灯 | HSG-1811A | 2023.03.03
一、产品外观（渲染图）
二、产品概述
使用环境 | 门廊、花园、墙壁等
安装高度 | 1.8m—2.3m为最佳
开关位置 | 灯头底部
亮度模式 | 暖光长亮
亮灯模式 | 开关+感光
三、功能说明
1、将产品安装，安装条件应避开树荫下或其他遮挡阳光的环境，安装前从顶部向上取出灯头，在灯头底部打开开关，使产品处于开灯状态
2、环境照度低于30LUX时，产品开始工作；环境照度大于40LUX时产品熄灭开始自动充电，因光伏板转换效率不同，亮灯与灭灯的照度可能有误差；
3、夜间工作时，产品上方不能有其他光源干扰，可能导致亮度降低、闪烁甚至不亮灯；
4、检验安装在有充足阳光的地方，使产品获得良好的充电，延长亮灯时间。
7、关灯条件下仍可给产品充电，不会存在安全隐患。
四、产品亮点
1：灯头使用高透光度的AB胶将功夫片灌封，更好的保证了密闭性，使产品防水等级加高延长使用寿命；
2：独立的电源拨动开关，不使用时直接关闭电源，彻底避免了长时间不使用导致的静态耗电；
3：各部件为嵌入式设计，更利于安装和使用
4：多晶硅太阳能板高达19%的转化率使太阳能更有效的转化为电能，从而带来产品续航能力的提升；
5：设计充电电流高达150毫安，正常天气下可保证8小时以上的工作；
6：采用高流明1800K色温的线型COB光源，使得亮度更高、美观度更高；
五、主要电气部件特性
太阳能板 | 化学类型 | 多晶硅
| 制作工艺 | AB胶灌封
| 外形尺寸 | 长54mm，宽42mm
| 工作电压 | 2V
| 输出功率 | 0.33W
| 充电电流 | >30mA（光照度10,000±1000LUX）
>120mA（光照度40,000±3000LUX）
充电电池 | 品牌厂家 | 旭日
| 型号 | 14500-600mAh 1.2V
| 电芯 | 14500
| 标准容量 | 600mAh（默认）可依客户要求
| 标准电压 | 1.2V
| 过充保护电压 | 1.4V
| 过放保护电压 | 0.6V
| 最大充电电流 | 1C
| 最大放电电流 | 1C
| 工作温度（充电） | 0℃~+45℃
| 工作温度（放电） | -10℃~+55℃
| 内阻 | 小于50mΩ(毫欧）/单节电池
| 尺寸 | 直径：14±0.1mm 高度：50±0.5 mm
| 重量 | 约20g/单节电池
| 使用寿命 | ＞300cycles（300循环）
LED 灯珠 | 品牌厂家 | 域翔
| 型号 | 38mm
| 功率 | 0.2W/pcs
| 灯珠数量 | /
| 灯光颜色 | 暖光
| 灯光色温 | 1800K±200K
| 单只灯珠流明值 | /
| 显色指数 | Ra>65
| 工作环境温度 | -20℃~60℃
| 使用寿命 | ＞40000h
六、产品规格
产品尺寸 | 133*85.7*58mm
产品颜色 | 黑色
外壳材料 | ABS+PC+PP
净重 | 146g
防水等级 | IP44
流明 | 满电状态下≥10LM
工作电流 | 高亮：75±10毫安
| 遥控器厂家/型号 | NA
| 遥控距离 | NA
| 遥控角度 | NA
环境温度 | 充电温度 | 0℃~+45℃
| 放电温度 | -10℃~+55℃
| 储存温度 | ﹣10℃~45℃
电气保护 | 电池过充保护 | 电池电压高于1.4V充电保护
| 电池过放保护 | 电池电压低于0.6V放电保护
工作时效 | 长亮时长 | 满电状态下总时长超8小时
七、配件
说明书 | 工艺 | 黑白双面印刷
| 语言 | 英文
| 材质 | 普通纸张
| 尺寸 | 105*144 mm
零件包 | =DISPIMG("ID_BE56039F75DA4159A88E1FF02E48C532",1) | 2pcs
KA4*30银色螺丝
2pcs
PVC膨胀胶塞
八、包装尺寸和重量
产品包装 | 彩盒尺寸mm | 装箱数量(只）
| 1只装： 90*62*140 | 80
| 2只装： 121*90*140 | 80
| 4只装： 176*121*140 | 96
| 6只装： 256*121*140 | 96
| 8只装： | 96
| 外箱尺寸cm | 成品毛重（Kg）
| 1只装： 58*26*38 | 13.85
| 2只装： 58*26*38 | 13.09
| 4只装： 58*26*37 | 15.16
| 6只装： 58*27*38 | 15.3
| 8只装： | 15.04
| 彩盒材质 | 牛皮盒
| 外箱材质 | 5层牛皮纸（加硬)
九、认证标准
电池认证 | IEC/MSDS/UN38.3
产品认证 | FCC/CE/ROHS/PSE
十、专利
外观专利 | 中国，欧盟，美国，日本

## HSG-1811B
中山市嵩梵照明科技有限公司
产 品 规 格 书 PRODUCT SPECIFICATION
产品名称（Product Name） | 产品型号（Model No.） | 制作日期（Date of Tabling）
爱迪生围栏壁灯 | HSG-1811B | 2023.03.03
一、产品外观（渲染图）
二、产品概述
使用环境 | 门廊、花园、墙壁等
安装高度 | 1.8m—2.3m为最佳
开关位置 | 灯头底部
亮度模式 | 暖光长亮
亮灯模式 | 开关+感光
三、功能说明
1、将产品安装，安装条件应避开树荫下或其他遮挡阳光的环境，安装前从顶部向上取出灯头，在灯头底部打开开关，使产品处于开灯状态
2、环境照度低于30LUX时，产品开始工作；环境照度大于40LUX时产品熄灭开始自动充电，因光伏板转换效率不同，亮灯与灭灯的照度可能有误差；
3、夜间工作时，产品上方不能有其他光源干扰，可能导致亮度降低、闪烁甚至不亮灯；
4、检验安装在有充足阳光的地方，使产品获得良好的充电，延长亮灯时间。
7、关灯条件下仍可给产品充电，不会存在安全隐患。
四、产品亮点
1：灯头使用高透光度的AB胶将功夫片灌封，更好的保证了密闭性，使产品防水等级加高延长使用寿命；
2：独立的电源拨动开关，不使用时直接关闭电源，彻底避免了长时间不使用导致的静态耗电；
3：各部件为嵌入式设计，更利于安装和使用
4：多晶硅太阳能板高达19%的转化率使太阳能更有效的转化为电能，从而带来产品续航能力的提升；
5：设计充电电流高达150毫安，正常天气下可保证8小时以上的工作；
6：采用高流明1800K色温的线型COB光源，使得亮度更高、美观度更高；
五、主要电气部件特性
太阳能板 | 化学类型 | 多晶硅
| 制作工艺 | AB胶灌封
| 外形尺寸 | 长54mm，宽42mm
| 工作电压 | 2V
| 输出功率 | 0.33W
| 充电电流 | >30mA（光照度10,000±1000LUX）
>120mA（光照度40,000±3000LUX）
充电电池 | 品牌厂家 | 旭日
| 型号 | 14500-600mAh 1.2V
| 电芯 | 14500
| 标准容量 | 600mAh（默认）可依客户要求
| 标准电压 | 1.2V
| 过充保护电压 | 1.4V
| 过放保护电压 | 0.6V
| 最大充电电流 | 1C
| 最大放电电流 | 1C
| 工作温度（充电） | 0℃~+45℃
| 工作温度（放电） | -10℃~+55℃
| 内阻 | 小于50mΩ(毫欧）/单节电池
| 尺寸 | 直径：14±0.1mm 高度：50±0.5 mm
| 重量 | 约20g/单节电池
| 使用寿命 | ＞300cycles（300循环）
LED 灯珠 | 品牌厂家 | 域翔
| 型号 | 38mm
| 功率 | 0.2W/pcs
| 灯珠数量 | /
| 灯光颜色 | 暖光
| 灯光色温 | 1800K±200K
| 单只灯珠流明值 | /
| 显色指数 | Ra>65
| 工作环境温度 | -20℃~60℃
| 使用寿命 | ＞40000h
六、产品规格
产品尺寸 | 133*85.7*58mm
产品颜色 | 黑色
外壳材料 | ABS+PC+PP
净重 | 144g
防水等级 | IP44
流明 | 满电状态下≥30LM
工作电流 | 高亮：75±10毫安
| 遥控器厂家/型号 | NA
| 遥控距离 | NA
| 遥控角度 | NA
环境温度 | 充电温度 | 0℃~+45℃
| 放电温度 | -10℃~+55℃
| 储存温度 | ﹣10℃~45℃
电气保护 | 电池过充保护 | 电池电压高于1.4V充电保护
| 电池过放保护 | 电池电压低于0.6V放电保护
工作时效 | 长亮时长 | 满电状态下总时长超8小时
七、配件
说明书 | 工艺 | 黑白双面印刷
| 语言 | 英文
| 材质 | 普通纸张
| 尺寸 | 105*144 mm
零件包 | =DISPIMG("ID_BE56039F75DA4159A88E1FF02E48C532",1) | 2pcs
KA4*30银色螺丝
2pcs
PVC膨胀胶塞
八、包装尺寸和重量
产品包装 | 彩盒尺寸mm | 装箱数量(只）
| 1只装： 90*62*140 | 80
| 2只装： 121*90*140 | 80
| 4只装： 176*121*140 | 96
| 6只装： 256*121*140 | 96
| 8只装： | 96
| 外箱尺寸cm | 成品毛重（Kg）
| 1只装： 58*33*38 | 15
| 2只装： 58*26*38 | 12.77
| 4只装： 58*26*37 | 14.77
| 6只装： 58*27*38 | 14.91
| 8只装： | 14.66
| 彩盒材质 | 牛皮盒
| 外箱材质 | 5层牛皮纸（加硬)
九、认证标准
电池认证 | IEC/MSDS/UN38.3
产品认证 | FCC/CE/ROHS/PSE
十、专利
外观专利 | 中国，欧盟，美国，日本

## 使用说明书
HSG-1811A说明书
一：产品概述
感谢您购买本公司此太阳能应用产品，本产品具有广角感应功能，在正确的安装和使用条件下，通常可为用户提供长达数年的照明服务。请仔细阅读并按照提示正确按照使用。
二：包装
当您打开包装，包装内含有下表内部件，请清点确认.
| 序号 | 部件 | 数量 | 明细
| 1 | 说明书 | 1 | A4A
| 2 | 灯具 |  | 依据包装数量
| 3 | 螺丝零件包 | 1 | 每产品附带1包（内含4*30螺丝2个，白色膨胀胶粒2个）
三：安装
1：安装注意事项
1.1 请将产品安装在没有树木遮挡和屋檐下等场所，这些环境会遮挡阳光，产品得不到充足的阳光照射影响工作时间；
1.2 请不要将产品安装在有其他照明灯具的下方，其他灯具产生的照度可能会导致本产品不工作或闪烁；
2：安装步骤
2.1 取下灯头，打开开关（将开关拨动至“ON”位置）使用钻头在合适的安装位置打孔
2.2 将零件包内的胶塞塞入打好的孔中
2.3 将螺丝旋入孔位中。
特别提示：不能将螺丝完全旋入，必须留出2—3mm间隙便于安装
2.4 将产品后盖的安装孔位与螺丝对准后卡入，从上端卡入灯头
四：注意事项
1：建议将产品充分的充电后再使用（放阳光下24小时），未完全充满电会导致亮灯时间缩短；
2：有晴朗阳光的天气会比其他天气有更长的亮灯时间，阴雨天气亮灯时间较短，这是正常的，请放心使用；
3：请不要将产品安装在有阳光遮挡的区域，这会影响产品的充电功能，导致产品亮灯时间缩短；
4：请定期清理光伏板上的积尘；让光伏板能最大程度的接受阳光照射，使产品有更好的照明效果；
5：为最大限度的延长产品寿命，建议每年更换一次电池（1.2V 600mAH)；电池必须是可循环充电电池；
6: 废旧电池请不要随意丢弃，请按照使用者国家或地区相关法规执行电池回收；
六：售后联系