## Sheet1
产 品 规 格 书 Product specification
产品图片Product images |  | 日期date | 2024-12-09 |  | 版本:A/0
（该处图片可能不会展示出产品所有变化和功能） The images here may not show all the changes and features of the product
|  | 产品描述： Product Description: | AO-006-睿光-C
|  | 产品名称： Product Name: | AO-006
|  | 认可实验室： Accredited Laboratories: | (是否需要指定实验室测试 ，不需要填NA)(Whether a designated laboratory test is required, NA is not required).
|  | 使用环境： Operating Environment: | （仓库 ，小区 ，厂房等） (Warehouse, Community, Factory, etc.)
|  | 安全等级： Security Level: | Class I
|  | 环保标准：Environmental Standards: | /
|  | 认证要求：Certification Requirements: | /
□ 大货订单是否符合客户及市场认证要求。 根据客户实际需要。Whether the bulk order meets the customer and market certification requirements. According to the actual needs of customers
项目project | 标准standard | 产品参数Product parameters
产品编码： Product code |  | / | / | / | /
额定功率： rated power |  | 100W | 150W | 200W | 250W
产品型号： Product model |  | AO-006-100W | AO-006-150W | AO-006-200W | AO-006-250W
额定电压/频率： Rated voltage |  | AC~100-277V 50-60Hz
额定电流（@额定电压@额定功率）： rated current（@Rated voltage@Rated power） |  | 0.47A | 0.7A | 0.93A | 1.12A
功率因数： power factor |  | PF≥0.98
色容差： chromaticity tolerance |  | SDCM<5
色温： color temperature
显色指数： CRI |  | Ra≥70
光通量： luminous flux |  | 14500 lm | 21300 lm | 28300 lm | 35000 lm
光效： luminous efficacy |  | 140 lm/W
光束角： Beam Angle |  | 90°±3°
安装方式： Installation |  | 吊装
灯具安装口径： Fixture installation caliber |  | Φ10mm
使用环境温度： Ambient temperature |  | -30+40
使用寿命： Service life |  | 50000H
灯珠品牌： LED brand |  | BMTC
感应距离： Inductive distance |  | /
感应模式： Sensing mode |  | /
遥控调节器： remote control |  | /
灯珠数量: SMD quantity |  | 280pcs | 440pcs | 600pcs | 600PCS
驱动品牌: driver brand |  | PHILIPS
感应器： sensor |  | /
产品材质： product material |  | AL/PC
灯体颜色： lamp body color |  | 砂黑色
产品包装 Product packaging
灯具尺寸： lamp dimension |  | φ302*110.8mm | φ349.2*116.5mm | φ382.5*118.7mm | φ382.5*118.7mm
产品净重： net weight |  | 1.65kg/个 | 1.95kg/个 | 2.22kg/个 | 2.22kg/个
产品毛重： gross weight |  | 2.03kg/个 | 2.43kg/个 | 2.54kg/个 | 2.54kg/个
外箱尺寸： carton dimension |  | 64.5*64.5*30cm | 74.5*37*31.5cm | 79.5*39.5*33cm | 79.5*39.5*33cm
装箱数： pcs |  | 8pcs | 4pcs | 4pcs | 4pcs
测试要求 Testing requirements
防触电等级： Class |  | I 类
防护等级： IP |  | IP65
耐压测试： withstand voltage |  | 电压：AC1500v
接地测试： grounding |  | 电阻：＜500MΩ 电流 ：10A 时间 ：60s
绝缘测试： insulation |  | \
盐雾要求： Salt mist |  | 24小时盐雾
浪涌测试： Surge test |  | L-N-PE-4KV
Ik测试： Ik test |  | IK08
其他测试： Other tests |  | /
标准 standard
认证Approbation |  | /
是否符合Rohs ?in conformity with Rohs or not? | 欧盟制定的电气行业标准 | /
线条图Line drawing
制作：何先发 审核： 2024/12/9 2024/12/
100W
200W
150W
250W