## 1853暖光
中山市嵩梵照明科技有限公司 产 品 规 格 书 PRODUCT SPECIFICATION
产品名称（Product Name） |  | 产品型号（Model No.） |  | 制作日期（Date of Tabling）
梯形灯 |  | HSG-1853 |  | 2026-01-05
一、产品外观（渲染图）
二、尺寸图(mm)
三、产品概述
使用环境 | 阶梯（务必将此产品的光伏板置于有充足阳光照射的环境下）
安装高度 | /
亮灯模式 | 开关(短按开关1秒)
亮度模式 | 常亮模式
电池充电 | 阳光下充电
四、功能说明
1、将产品安装，光伏板安装条件应避开树荫下或其他遮挡阳光的环境，使用时，按开机键1秒，打开开关；
2、亮灯模式切换：按第一次低亮模式 ，按第二次高亮模式，按第三次关机。
3、光控模式：产品首先检查环境照度，只有在黑暗环境（环境照度<10LUX)时，才会启动亮灯模式；
4、产品有记忆功能，产品按键设置好自己需要的模式后，下一次，自己按照预模式亮灯，无需重复设置；
5、*夜间工作时，产品上方光伏板表面不能有其他光源干扰，可能导致亮度降低、闪烁甚至不亮灯
五、主要电气部件特性
太阳能板 | 化学类型 | 单晶硅
| 制作工艺 | PET层压
| 外形尺寸 | 长99.5mm，宽45mm
| 工作电压 | 5V
| 输出功率 | 0.66瓦
| 充电电流 | 弱光：>10mA（光照度10,000±1000LUX）
强光 ：>132mA（光照度30,000±1000LUX）
电池 | 型号 | 14500-500mAh 3.7V
| 电池规格 | 14500
| 标准容量 | 500mAh（±100mAh）
| 标准电压 | 3.7V
| 过充保护电压 | 4.2V
| 过放保护电压 | 2.0V
| 最大放电电流 | 0.5C
| 工作温度（充电） | 0℃~45℃
| 工作温度（放电） | -10℃~55℃
| 使用寿命 | ＞150cycles（循环）
LED | 型号 | 2835
| 功率 | 0.2W/pcs
| 灯珠电压 | 3.2V/pcs
| 灯珠数量 | 24pcs
| 灯光颜色 | 暖色
| 灯光色温 | 3000K(±500K)
| 整灯色温 | 3000K(±500K)
| 显色指数 | Ra>70
| 工作环境温度 | -20℃~80℃
| 使用寿命 | ＞30000h
六、产品规格
产品尺寸 |  | 127.5*56*90.5mm
产品颜色 |  | 黑色
外壳材料 |  | ABS+PC
净重（g） |  | 120g
防水等级 |  | IP64
流明（充满电）
| 高亮档 | 30LM（±10）
| 低亮档 | 20LM（±10）
工作电流 （充满电）
| 高亮档 | 60mA(±10)
| 低亮档 | 30mA(±10)
整灯功率 | 整灯功率 | 0.36W(±10)（高亮档）
环境温度 | 充电温度 | 0℃~+45℃
| 放电温度 | -10℃~+55℃
| 储存温度 | ﹣10℃~45℃
电气保护 | 电池过充保护 | 电池电压高于3.5V充电保护
| 电池过放保护 | 电池电压低于2V放电保护
工作时效
| 高亮档 | 高亮度档：满电时常亮时长8-10小时
| 低亮档 | 低亮度档：满电时常亮时长40-42小时
七、配件
说明书 | 工艺 | 黑白双面印刷
| 语言 | 英文
| 材质 | 普通纸张
| 尺寸 | 40*12CM
配件（选配） | 螺丝包 | KA4*25mm螺丝*2pcs
PVC膨胀胶塞6*26mm*2pcs
八、包装尺寸和重量
产品包装 | 彩盒材质： | 单E瓦楞 |  | 裸灯净重： | 98.2g
| 彩盒尺寸 | 2只装 4只装 6只装 8只装 | 138*65*73MM 138*125*73MM 178*138*73MM 235*138*73MM | 单盒重量(含产品+配件) | 120g
外箱包装 | 外箱材质： | 5层双瓦楞 |  | 净重（Kg)： | 毛重
| 外箱尺寸箱率 | 2只装 4只装 6只装 8只装 | 43.5*34.5*31.5CM/120pcs 43.5*39.5*31.5CM/144pcs 43.5*37.6*31.5cm/144pcs 43.5*25.5*39CM/120pcs | 11.8kg 14.2kg 14.2kg 11.8kg | 14.4kg 17.3kg 17.3kg 14.4kg
九、认证标准
电池认证 | IEC/MSDS/UN38.3
产品认证 | FCC/CE/ROHS/PSE
十、专利
外观专利 | 中国 欧盟 英国 美国

## 1853白光
中山市嵩梵照明科技有限公司 产 品 规 格 书 PRODUCT SPECIFICATION
产品名称（Product Name） |  | 产品型号（Model No.） |  | 制作日期（Date of Tabling）
梯形灯 |  | HSG-1853 |  | 2025-02-11
一、产品外观（渲染图）
二、尺寸图(mm)
三、产品概述
使用环境 | 阶梯（务必将此产品的光伏板置于有充足阳光照射的环境下）
安装高度 | /
亮灯模式 | 开关(短按开关1秒)
亮度模式 | 常亮模式
电池充电 | 阳光下充电
四、功能说明
1、将产品安装，光伏板安装条件应避开树荫下或其他遮挡阳光的环境，使用时，按开机键1秒，打开开关；
2、亮灯模式切换：按第一次低亮模式 ，按第二次高亮模式，按第三次关机。
3、光控模式：产品首先检查环境照度，只有在黑暗环境（环境照度<10LUX)时，才会启动亮灯模式；
4、产品有记忆功能，产品按键设置好自己需要的模式后，下一次，自己按照预模式亮灯，无需重复设置；
5、*夜间工作时，产品上方光伏板表面不能有其他光源干扰，可能导致亮度降低、闪烁甚至不亮灯
五、主要电气部件特性
太阳能板 | 化学类型 | 单晶硅
| 制作工艺 | PET层压
| 外形尺寸 | 长99.5mm，宽45mm
| 工作电压 | 5V
| 输出功率 | 0.66瓦
| 充电电流 | 弱光：>10mA（光照度10,000±1000LUX）
强光 ：>132mA（光照度30,000±1000LUX）
电池 | 型号 | 14500-500mAh 3.7V
| 电池规格 | 14500
| 标准容量 | 500mAh（±100mAh）
| 标准电压 | 3.7V
| 过充保护电压 | 4.2V
| 过放保护电压 | 2.0V
| 最大放电电流 | 0.5C
| 工作温度（充电） | 0℃~45℃
| 工作温度（放电） | -10℃~55℃
| 使用寿命 | ＞150cycles（循环）
LED | 型号 | 2835
| 功率 | 0.2W/pcs
| 灯珠电压 | 3.2V/pcs
| 灯珠数量 | 24pcs
| 灯光颜色 | 正白
| 灯光色温 | 6000K(±500K)
| 整灯色温 | 6000K(±500K)
| 显色指数 | Ra>70
| 工作环境温度 | -20℃~80℃
| 使用寿命 | ＞30000h
六、产品规格
产品尺寸 |  | 127.5*56*90.5mm
产品颜色 |  | 黑色
外壳材料 |  | ABS+PC
净重（g） |  | 120g
防水等级 |  | IP64
流明（充满电）
| 高亮档 | 30LM（±10）
| 低亮档 | 20LM（±10）
工作电流 （充满电）
| 高亮档 | 60mA(±10)
| 低亮档 | 30mA(±10)
整灯功率 | 整灯功率 | 0.22W(±10)（高亮档）
环境温度 | 充电温度 | 0℃~+45℃
| 放电温度 | -10℃~+55℃
| 储存温度 | ﹣10℃~45℃
电气保护 | 电池过充保护 | 电池电压高于3.6V充电保护
| 电池过放保护 | 电池电压低于2.6V放电保护
工作时效
| 高亮档 | 高亮度档：满电时常亮时长8-10小时
七、配件
说明书 | 工艺 | 黑白双面印刷
| 语言 | 英文
| 材质 | 普通纸张
| 尺寸 | 40*12CM
配件（选配） | 螺丝包 | KA4*25mm螺丝*2pcs
PVC膨胀胶塞6*26mm*2pcs
八、包装尺寸和重量
产品包装 | 彩盒材质： | 单E瓦楞 |  | 裸灯净重： | 98.2g
| 彩盒尺寸 | 2只装 4只装 6只装 8只装 | 138*65*73MM 138*125*73MM 178*138*73MM 235*138*73MM | 单盒重量(含产品+配件) | 120g
外箱包装 | 外箱材质： | 5层双瓦楞 |  | 净重（Kg)： | 毛重
| 外箱尺寸箱率 | 2只装 4只装 6只装 8只装 | 43.5*34.5*31.5CM/120pcs 43.5*39.5*31.5CM/144pcs 43.5*37.6*31.5cm/144pcs 43.5*25.5*39CM/120pcs | 11.8kg 14.2kg 14.2kg 11.8kg | 14.4kg 17.3kg 17.3kg 14.4kg
九、认证标准
电池认证 | IEC/MSDS/UN38.3
产品认证 | FCC/CE/ROHS/PSE
十、专利
外观专利 | 中国 欧盟 英国 美国