## t24
中山市嵩梵照明科技有限公司
产 品 规 格 书 PRODUCT SPECIFICATION
产品名称（Product Name） | 产品型号（Model No.） | 制作日期（Date of Tabling）
太阳能壁灯 | HSG-T24 | 2021.08.26
一、产品外观（手板图+尺寸图）
长*宽*高=138*97*58mm
二、产品概述
使用环境 | 墙壁，过道，门廊，门柱 （务必将此产品置于有充足阳光照射的环境下）
安装高度 | 1.8m—2.2m
开关位置 | 产品正面，感应器下
亮度模式 | 感应高亮
亮灯模式 | 光控+人体感应
三、功能说明
1、将产品安装，安装条件应避开树荫下或其他遮挡阳光的环境，安装好后打开开关，在阳光下开始自动充电；
2、在开关打开的情况下，当环境照度小于50LUX时，产品开始进入工作状态；
3、当人走过时，产品内置的红外传感器开始工作，触发后开始高亮度亮灯15秒左右，待人走远后灯自然熄灭；
注：本产品的感应器属于红外热传感，带有一定温度的动物路过时也能触发产品感应功能。
4、夜间工作时，产品上方不能有其他光源干扰，可能导致亮度降低、闪烁甚至不亮灯！
四、产品亮点
1：三面发光提供更好的照明角度，照明亮度及照明范围；
2：120度PIR运动传感角度，14英尺的长感应距离，满足更大范围的使用体验；
3：满足更多使用场景的需要，而且可以有效的节约电池能源，增加有效的工作时间；
4：多晶硅太阳能板高达17%的转化率使太阳能更有效的转化为电能，从而带来产品续航能力的提升；
5：灯身采用ABS耐用材料，加上IP65的防水等级保证了产品在任何恶劣天气的条件下保持工作。
五、主要电气部件特性
太阳能板 | 化学类型 | 多晶硅
| 制作工艺 | A、B环氧树脂灌胶
| 外形尺寸 | 长80mm，宽45mm
| 工作电压 | 5.5V
| 输出功率 | 0,33W
| 充电电流 | >20mA（光照度10,000LUX）
>60mA（光照度30,000LUX）
充电电池 | 型号 | 18650-1200mAh 3.7V
| 电芯 | 18650
| 标准容量 | 1200mAh
| 标准电压 | 3.7V
| 过充保护电压 | 4.2V
| 过放保护电压 | 2.8V
| 最大充电电流 | 0.5C5A
| 最大放电电流 | 0.5C5A
| 工作温度（充电） | 0℃~+45℃
| 工作温度（放电） | -10℃~+55℃
| 内阻 | 小于60mΩ/pcs
| 尺寸 | 直径：18.1±0.2mm 高度：65.0±0.5 mm
| 重量 | 约38g/pcs
| 使用寿命 | ＞300cycles
LED 灯珠 | 型号 | 2835
| 功率 | 0.2W/pcs
| 灯珠数量 | 230pcs
| 灯光颜色 | 正白/暖光
| 灯光色温 | 6500K±500K&3000K±300K
| 单只灯珠流明值 | 28LM
| 显色指数 | Ra>65
| 工作环境温度 | -40℃~85℃
| 使用寿命 | ＞40000h
六、产品规格
产品尺寸 | 138*97*58mm
产品颜色 | 黑色/白色
外壳材料 | ABS+PC
净重 | /
防水等级 | IP65
流明 | 感应高亮：＞150LM/满电状态
工作电流 | 常亮：NA
| 感应高亮 | 300±50mA
感应模式 | 感应距离 | 3-5米
| 感应角度 | 最大120度
环境温度 | 充电温度 | 0℃~+45℃
| 放电温度 | -10℃~+55℃
| 储存温度 | ﹣20℃~45℃
电气保护 | 电池过充保护 | 电池电压高于4.2V充电保护
| 电池过放保护 | 电池电压低于2.8V放电保护
工作时效 | 感应高亮 | 大于120次
七、配件
说明书 | 工艺 | 黑白单面印刷
| 语言 | 英文
| 材质 | 普通纸张
| 尺寸 | 320*110mm
配件 | 螺丝 | 2pcs
KA4*30不锈钢银色螺丝
| 膨胀管 | 2pcs
PVC膨胀胶塞
八、包装尺寸和重量
产品包装 | 彩盒材质 | 白卡瓦楞纸
| 彩盒尺寸 | 145*60*105mm(1pcs) 145*90*95mm(2pcs) 185*145*95mm(4pcs)
| 成品毛重 | 240g (1pcs) 415g（2pcs) 770g (4pcs)
外箱包装 | 外箱材质 | K=K; 五层加厚;无钉
| 外箱尺寸 | 60*32*44cm (1pcs） 47*31*40cm（2pcs) 49.5*29*37cm(4pcs)
| 装箱数量 | 80pcs
| 净重 | 14.1kg
| 毛重 | 21kg（单只装） 19kg(2只装） 17.5kg（4只装）
九、认证标准
电池认证 | IEC/MSDS/UN38.3
产品认证 | FCC/CE/ROHS/PSE
十、专利
外观专利 | 中国，欧盟，美国，日本