## 32灯
中山市嵩梵科技照明有限公司
产 品 规 格 书 PRODUCT SPECIFICATION
产品名称（Product Name） | 产品型号（Model No.） | 制作日期（Date of Tabling）
四叶草太阳能灯 | AF-01 | 2020.12.11
一、产品外观（渲染图+尺寸图+功能键指示图）
二、产品概述
使用环境 | 墙壁，过道，门廊，门柱
安装高度 | 1.8m—2.5m
开关位置 | 产品后面
亮度模式 | 高亮
亮灯模式 | 不亮/感应高亮
三、功能说明
1、白天，请将产品置于太阳光下充电，尽可能使太阳能板垂直于太阳光。
2、晚上，产品会自动进入光控关闭模式，1档感应高亮15S。按下开关，开机检测环境亮度，50LUX下进入档位
四、产品亮点
1：独特的广角设计，四头发光，多个可旋转发光面提供更好的照明角度，照明亮度及照明范围；
2：120度PIR运动传感角度，长达39英尺的超长感应距离，满足更大范围的使用体验；
3：满足更多使用场景的需要，而且可以有效的节约电池能源，增加有效的工作时间；
4：多晶硅太阳能板高达17%的转化率使太阳能更有效的转化为电能，从而带来产品续航能力的提升；
5：灯身采用ABS耐用材料，加上IP65的防水等级保证了产品在任何恶劣天气的条件下保持工作。
五、主要电气部件特性
太阳能板 | 化学类型 | 多晶硅
| 制作工艺 | PET层压
| 外形尺寸 | 长137mm，高80mm
| 工作电压 | 5.5V
| 输出功率 | 1.265W
| 充电电流 | >60mA（光照度10,000LUX）
>230mA（光照度30,000LUX）
充电电池 | 型号 | 18650-2400mAh 3.7V
| 电芯 | 18650
| 标准容量 | 2400mAh
| 标准电压 | 3.7V
| 过充保护电压 | 4.2V
| 过放保护电压 | 2.6V
| 最大充电电流 | 0.5C5A
| 最大放电电流 | 0.5C5A
| 工作温度（充电） | 0℃~+45℃
| 工作温度（放电） | -10℃~+55℃
| 内阻 | 小于60mΩ
| 尺寸 | 直径：18.1±0.2mm 高度：65.0±0.5 mm
| 重量 | 约58g
| 使用寿命 | ＞500cycles
LED 灯珠 | 型号 | 2835
| 功率 | 0.2W
| 灯珠数量 | 214pcs
| 灯光颜色 | 正白
| 灯光色温 | 6500K
| 流明值 | 28LM
| 显色指数 | >65
| 工作环境温度 | -40℃~85℃
| 使用寿命 | ＞5000h
六、产品规格
产品尺寸 | 299*144.5*194mm
产品颜色 | 黑色
外壳材料 | ABS+PC
净重 | 620g
防水等级 | IP65
流明 | 高亮：430LM
工作电流 | 关机漏电流 | 45uA
| 光控高亮 | 1200±30mA
感应模式 | 感应距离 | 5-7米
| 感应角度 | 120度
环境温度 | 充电温度 | 0℃~+45℃
| 放电温度 | -10℃~+55℃
| 储存温度 | ﹣20℃~45℃
电气保护 | 电池过充保护 | 电池电压高于4.2V充电保护
| 电池过放保护 | 电池电压低于2.6V放电保护
工作时效 | 感应高亮 | 大于100次
七、配件
说明书 | 工艺 | 黑白双面印刷
| 语言 | 英文
| 材质 | 128g 铜板纸
| 尺寸 | 105*144 mm
配件 | 螺丝 | 2pcs
KA4*30不锈钢银色螺丝
| 膨胀管 | 2pcs
PVC膨胀胶塞
八、包装尺寸和重量
产品包装 | 彩盒材质 | 瓦楞牛皮盒
| 单支彩盒尺寸 | 215*150*135mm
| 2支彩盒尺寸 | 250*210*135MM
| 成品毛重 | 单个装0.684g 两个装 0.684g
外箱包装 | 外箱材质 | K636K
| 单支装外箱尺寸 | 47*45*56.5cm
| 两支外箱尺寸 | 52*42.5*44CM
| 装箱数量 | 单个装24盒 2支装 12套
| 净重 | 单支装13.8KG 2支装13.89kg
| 毛重 | 单支装17.23.KG 2支装 16KG
九、认证标准
电池认证 | MSDS/UN38.3
产品认证 | FCC/CE/ROHS/PSE
十、专利
外观专利 | 中国，欧盟，美国，日本