## 32灯
中山市嵩梵科技照明有限公司
产 品 规 格 书 PRODUCT SPECIFICATION
产品名称（Product Name） | 产品型号（Model No.） | 制作日期（Date of Tabling）
蝴蝶款大壁灯 | T20 | 2020.7.14
一、产品外观（渲染图+尺寸图+功能键指示图）
二、产品概述
使用环境 | 墙壁，过道，门廊，门柱
安装高度 | 1.8m—2.5m
开关位置 | 产品前面
亮度模式 | 高亮
亮灯模式 | 不亮/时控/微亮感应高亮/感应高亮/SOS
三、功能说明
1、白天，请将产品置于太阳光下充电，尽可能使太阳能板垂直于太阳光。
2、晚上，产品会自动进入光控关闭模式，1档感应高亮15S。按下开关，开机检测环境亮度，20LUX下进入档位
四、产品亮点
1：独特的广角设计，73颗LED灯珠提供更好的照明角度，照明亮度及照明范围；
2：120度PIR运动传感角度，长达39英尺的超长感应距离，满足更大范围的使用体验；
3：满足更多使用场景的需要，而且可以有效的节约电池能源，增加有效的工作时间；
4：多晶硅太阳能板高达17%的转化率使太阳能更有效的转化为电能，从而带来产品续航能力的提升；
5：灯身采用ABS耐用材料，加上IP64的防水等级保证了产品在任何恶劣天气的条件下保持工作。
五、主要电气部件特性
太阳能板 | 化学类型 | 多晶硅
| 制作工艺 | PET层压板
| 外形尺寸 | 长140mm，高55mm
| 工作电压 | 5.5V
| 输出功率 | 1.3W
| 充电电流 | >40mA（光照度10,000LUX）
>250mA（光照度40,000LUX）
充电电池 | 型号 | 18650-1200mAh 3.7V
| 电芯 | 18650
| 标准容量 | 2400mAh
| 标准电压 | 3.7V
| 过充保护电压 | 4.2V
| 过放保护电压 | 2.4V
| 最大充电电流 | 1C5A
| 最大放电电流 | 1C5A
| 工作温度（充电） | 0℃~+45℃
| 工作温度（放电） | -10℃~+55℃
| 内阻 | 小于60mΩ
| 尺寸 | 直径：18.1±0.2mm 高度：65.0±0.5 mm
| 重量 | 约76g
| 使用寿命 | ＞500cycles
LED 灯珠 | 型号 | 2835
| 功率 | 0.2W
| 灯珠数量 | 73pcs
| 灯光颜色 | 正白
| 灯光色温 | 6500K
| 流明值 | 19LM
| 显色指数 | >65
| 工作环境温度 | -40℃~85℃
| 使用寿命 | ＞5000h
六、产品规格
产品尺寸 | 188*114*62.5mm
产品颜色 | 黑色
外壳材料 | ABS+PC
净重 | 270g
防水等级 | IP44
高亮：260LM
工作电流 | 关机漏电流 | 30uA
| 光控高亮 | 480±50mA
感应模式 | 感应距离 | 5-7米
| 感应角度 | 120度
环境温度 | 充电温度 | 0℃~+45℃
| 放电温度 | -10℃~+55℃
| 储存温度 | ﹣20℃~45℃
电气保护 | 电池过充保护 | 电池电压高于4.2V充电保护
| 电池过放保护 | 电池电压低于2.4V放电保护
| 短路保护 | 短路电流大于2.5A时保护启动
工作时效 | 感应高亮 | 大于100次
七、配件
说明书 | 工艺 | 黑白双面印刷
| 语言 | 英文
| 材质 | 128g 铜板纸
| 尺寸 | 105*144 mm
配件 | 螺丝 | 2pcs
KA4*30不锈钢银色螺丝
| 膨胀管 | 2pcs
PVC膨胀胶塞
八、包装尺寸和重量
产品包装 | 彩盒材质 | 280克白卡+瓦楞
| 彩盒尺寸 | 单只：200*125*70mm
| 成品毛重 | 285g
外箱包装 | 外箱材质 | K535B
| 外箱尺寸 | 64.5*42*37cm
| 装箱数量 | 50盒
| 净重 | 13.5kg
| 毛重 | 15.3kg
九、认证标准
电池认证 | MSDS/UN38.3
产品认证 | FCC/CE/ROHS/PSE
十、专利
外观专利 | 中国，欧盟，美国，日本