## HSG-1818
中山市嵩梵照明科技有限公司
产 品 规 格 书 PRODUCT SPECIFICATION
产品名称（Product Name） | 产品型号（Model No.） | 制作日期（Date of Tabling）
太阳能地插灯 | HSG-1818 | 2023.10.25
一、产品外观（渲染图）
二、产品概述
使用环境 | 草坪、花园
安装高度 | 插地安装
开关位置 | 灯头顶部
亮度模式 | 暖光长亮
亮灯模式 | 触点开关循环开关亮灯：高亮-中亮-关闭
三、功能说明
1、将产品安装，安装条件应避开树荫下或其他遮挡阳光的环境，安装后顶部红色按键按压一次开启高亮模式，按压第二次进入中亮模式，按压第三次关闭。
2、环境照度低于30LUX时，产品开始工作；环境照度大于40LUX时产品熄灭开始自动充电，因光伏板转换效率不同，亮灯与灭灯的照度可能有误差；
3、夜间工作时，产品上方不能有其他光源干扰，可能导致亮度降低、闪烁甚至不亮灯；
4、产品请安装在有充足阳光的地方，使产品获得良好的充电，延长亮灯时间。
四、产品亮点
1：灯头使用PET层压光伏板，延长使用寿命；使用2节塑胶管随意变换产品高度，产品更美观
2：红色开关套，更提醒易于操作，也给产品增加了设计感；
3：亮灯后，灯光发光经透镜射向地面，可显示光斑，增加了用户体验感
4：多晶硅太阳能板高达19%的转化率使太阳能更有效的转化为电能，从而带来产品续航能力的提升；
5：正常天气下可保证8小时以上的工作；
五、主要电气部件特性
太阳能板 | 化学类型 | 多晶硅
| 制作工艺 | PET层压
| 外形尺寸 | 70*70mm
| 工作电压 | 5.5V
| 输出功率 | 0.55W
| 充电电流 | >20mA（光照度10,000±1000LUX）
>100mA（光照度40,000±3000LUX）
充电电池 | 品牌厂家 | 弘力
| 型号 | 18600-1200mAh 5.5V
| 电芯 | 18650
| 标准容量 | 1200mAh
| 标准电压 | 3.7V
| 过充保护电压 | 4.2V
| 过放保护电压 | 2.8V
| 最大充电电流 | 1C
| 最大放电电流 | 1C
| 工作温度（充电） | 0℃~+45℃
| 工作温度（放电） | -10℃~+55℃
| 内阻 | 小于50mΩ(毫欧）/单节电池
| 尺寸 | 直径：18±0.1mm 高度：65±0.5 mm
| 重量 | 约38g/单节电池
| 使用寿命 | ＞150cycles（150循环深充深放后保持80%容量）
LED 灯珠 | 品牌厂家
型号
| 功率 | 1W/pcs
| 灯珠数量 | /
| 灯光颜色 | 暖光
| 灯光色温 | 3000K±300K
| 单只灯珠流明值 | 50LM
| 显色指数 | Ra>65
| 工作环境温度 | -20℃~60℃
| 使用寿命 | ＞20000h
六、产品规格
产品尺寸 | 灯头：136*71mm
产品颜色 | 黑色
外壳材料 | ABS+PC
净重 | 240g
防水等级 | IP44
流明 | 满电状态下裸灯高亮≥20LM；中亮≥10LM
工作电流 | 高亮：60±10毫安 中亮：30±5毫安
| 遥控器厂家/型号 | NA
| 遥控距离 | NA
| 遥控角度 | NA
环境温度 | 充电温度 | 0℃~+45℃
| 放电温度 | -10℃~+55℃
| 储存温度 | ﹣10℃~45℃
电气保护 | 电池过充保护 | 电池电压高于4.2V充电保护
| 电池过放保护 | 电池电压低于2.8V放电保护
工作时效 | 长亮时长 | 满电状态下总时长超10小时
七、配件
说明书 | 工艺 | 黑白双面印刷
| 语言 | 英文
| 材质 | 普通纸张
| 尺寸 | 105*144 mm
零部件 | 地插 | 20*120mm*1pcs
| 圆管 | 20*180mm*2pcs
| 转接管 | 20*25.5mm*1pcs
八、包装尺寸和重量
包装资料 | 彩盒尺寸mm | 装箱数量(只）
| 1只装：143*90*185 | 72
| 外箱尺寸cm | 成品毛重（Kg）
| 1只装：59.2*56*57.5 | 23.34
| 彩盒材质 | 牛皮盒
| 外箱材质 | 5层牛皮纸（加硬)
九、认证标准
电池认证 | IEC/MSDS/UN38.3
产品认证 | FCC/CE/ROHS/PSE
十、专利
外观专利 | 中国，欧盟，美国，日本

## HSG-1819
中山市嵩梵照明科技有限公司
产 品 规 格 书 PRODUCT SPECIFICATION
产品名称（Product Name） | 产品型号（Model No.） | 制作日期（Date of Tabling）
太阳能地插灯 | HSG-1819 | 2023.10.25
一、产品外观（渲染图）
二、产品概述
使用环境 | 草坪、花园
安装高度 | 插地安装
开关位置 | 灯头顶部
亮度模式 | 暖光长亮
亮灯模式 | 触点开关循环开关亮灯：高亮-中亮-关闭
三、功能说明
1、将产品安装，安装条件应避开树荫下或其他遮挡阳光的环境，安装后顶部红色按键按压一次开启高亮模式，按压第二次进入中亮模式，按压第三次关闭。
2、环境照度低于30LUX时，产品开始工作；环境照度大于40LUX时产品熄灭开始自动充电，因光伏板转换效率不同，亮灯与灭灯的照度可能有误差；
3、夜间工作时，产品上方不能有其他光源干扰，可能导致亮度降低、闪烁甚至不亮灯；
4、产品请安装在有充足阳光的地方，使产品获得良好的充电，延长亮灯时间。
四、产品亮点
1：灯头使用PET层压光伏板，延长使用寿命；使用2节塑胶管随意变换产品高度，产品更美观
2：红色开关套，更提醒易于操作，也给产品增加了设计感；
3：亮灯后，灯光发光经透镜射向地面，可显示光斑，增加了用户体验感
4：多晶硅太阳能板高达19%的转化率使太阳能更有效的转化为电能，从而带来产品续航能力的提升；
5：正常天气下可保证8小时以上的工作；
五、主要电气部件特性
太阳能板 | 化学类型 | 多晶硅
| 制作工艺 | PET层压
| 外形尺寸 | 70*70mm
| 工作电压 | 5.5V
| 输出功率 | 0.55W
| 充电电流 | >20mA（光照度10,000±1000LUX）
>100mA（光照度40,000±3000LUX）
充电电池 | 品牌厂家 | 弘力
| 型号 | 18600-1200mAh 5.5V
| 电芯 | 18650
| 标准容量 | 1200mAh
| 标准电压 | 3.7V
| 过充保护电压 | 4.2V
| 过放保护电压 | 2.8V
| 最大充电电流 | 1C
| 最大放电电流 | 1C
| 工作温度（充电） | 0℃~+45℃
| 工作温度（放电） | -10℃~+55℃
| 内阻 | 小于50mΩ(毫欧）/单节电池
| 尺寸 | 直径：18±0.1mm 高度：65±0.5 mm
| 重量 | 约38g/单节电池
| 使用寿命 | ＞150cycles（150循环深充深放后保持80%容量）
LED 灯珠 | 品牌厂家
型号
| 功率 | 1W/pcs
| 灯珠数量 | /
| 灯光颜色 | 暖光
| 灯光色温 | 3000K±300K
| 单只灯珠流明值 | 50LM
| 显色指数 | Ra>65
| 工作环境温度 | -20℃~60℃
| 使用寿命 | ＞20000h
六、产品规格
产品尺寸 | 灯头：120*80mm 全尺寸（带地插）：120*540mm
产品颜色 | 黑色
外壳材料 | ABS+PC
净重 | 205g
防水等级 | IP44
流明 | 满电状态下裸灯高亮≥20LM；中亮≥10LM
工作电流 | 高亮：60±10毫安 中亮：30±5毫安
| 遥控器厂家/型号 | NA
| 遥控距离 | NA
| 遥控角度 | NA
环境温度 | 充电温度 | 0℃~+45℃
| 放电温度 | -10℃~+55℃
| 储存温度 | ﹣10℃~45℃
电气保护 | 电池过充保护 | 电池电压高于4.2V充电保护
| 电池过放保护 | 电池电压低于2.8V放电保护
工作时效 | 长亮时长 | 满电状态下总时长超10小时
七、配件
说明书 | 工艺 | 黑白双面印刷
| 语言 | 英文
| 材质 | 普通纸张
| 尺寸 | 105*144 mm
零部件 | 地插 | 20*120mm*1pcs
| 圆管 | 20*180mm*2pcs
| 转接管 | 20*25.5mm*1pcs
八、包装尺寸和重量
产品包装 | 彩盒尺寸mm | 装箱数量(只）
| 2只装：195*115*205 | 48
| 4只装：195*225*205 | 48
| 6只装： | 48
| 8只装： | 48
| 外箱尺寸cm | 成品毛重（Kg）
| 2只装：60.5*48*43 | 14.9
| 4只装：60.5*47*43 | 13.7
6只装：
8只装：
| 彩盒材质 | 牛皮盒
| 外箱材质 | 5层牛皮纸（加硬)
九、认证标准
电池认证 | IEC/MSDS/UN38.3
产品认证 | FCC/CE/ROHS/PSE
十、专利
外观专利 | 中国，欧盟，美国，日本