## HSG-1812A
中山市嵩梵照明科技有限公司
产 品 规 格 书 PRODUCT SPECIFICATION
产品名称（Product Name） |  | 产品型号（Model No.） |  | 制作日期（Date of Tabling）
太阳能分体壁灯 |  | HSG-1812A |  | 2023.03.21
一、产品外观（渲染图）
二、产品概述
使用环境 | 墙壁，过道，门廊，门柱 （务必将此产品的光伏板置于有充足阳光照射的环境下）
安装高度 | 1.8m—2.5m
开关位置 | 产品正面
亮度模式 | 三段；长亮 —弱亮+感应—感应
亮灯模式 | 光控
三、功能说明
1、将产品安装，光伏板安装条件应避开树荫下或其他遮挡阳光的环境，安装好后打开开关；
2、灯头背有触点换挡开关，可进行常亮-弱亮感应-感应-开关循环
3、开关按第一次为常亮，亮度为中等，此功能白天太阳光充电，晚上亮灯；
4、按第二次为弱亮感应模式，无人经过时，产品发出弱光，有人经过时，产品感应高亮，持续15秒左右后恢复弱亮；
5、按第三次为感应模式，无人经过时，产品处于灭灯待机状态，有人经过产品感应高亮，持续15秒左右后恢复待机；
6、按第四次为整机关闭，档位依次循环；
7、产品有记忆功能，产品白天充电，晚上自动亮灯会恢复设置好的模式；
*夜间工作时，产品上方不能有其他光源干扰，可能导致亮度降低、闪烁甚至不亮灯
四、产品亮点
1：光伏板与照明主体分离设计，光伏板分体设计，灯头与光伏板线长共5米，外露4.7米长线，可将光伏板安装在更易于接收日光的地方，更加有效吸能转换；延长使用时间；
2：高亮度长寿命的LED白光灯珠，可为用户提供高质量的照明环境；
3：具有多种亮灯模式：用户可以自行选择常亮、人来高亮人走弱亮、人来高亮人走灭灯三种使用模式供选择；
4：小巧而有型的外观设计，美观且有辨识度；
5：同时产品具备120度PIR运动传感角度，13英尺的感应距离，满足大范围的使用体验；
6：多晶硅太阳能板高达17%的转化率使太阳能更有效的转化为电能，从而带来产品续航能力的提升；
7：灯身采用ABS耐用材料，加上IP65的防水等级保证了产品在任何恶劣天气的条件下保持工作。
五、主要电气部件特性
太阳能板 | 化学类型 | 多晶硅
| 制作工艺 | PET层压，底板为玻璃
| 外形尺寸 | 光伏板137*80mm； 含外框142*85*10mm
| 工作电压 | 5.5V
| 输出功率 | 1.65W
| 充电电流 | 弱光 | > 30 mA（光照度10,000±1000LUX）
|  | 强光 | > 300 mA（光照度40,000±2000LUX）
充电电池 | 品牌厂家 | 弘力电池
| 型号 | 18650-1800mAh 3.7V
| 电芯 | 18650
| 标准容量 | 1800mAh
| 标准电压 | 3.7V
| 过充保护电压 | 4.25V
| 过放保护电压 | 2.75V
| 最大充电电流 | 1800毫安
| 最大放电电流 | 1800毫安
| 工作温度（充电） | 0℃~45℃
| 工作温度（放电） | -10℃~55℃
| 内阻 | 小于60mΩ(毫欧）/单节电池
| 尺寸 | 直径：18.1±0.2mm 高度：65.0±0.5 mm
| 重量 | 约43g
| 使用寿命 | ＞300cycles（300循环）
LED 灯珠 | 品牌厂家 | 木林森、长方
| 型号 | 2835
| 功率 | 0.2W/pcs
| 灯珠数量 | 108pcs
| 灯光颜色 | 正白
| 灯光色温 | 6500K±500K
| 单只灯珠流明值 | 28-30LM/单只灯珠
| 显色指数 | Ra>70
| 工作环境温度 | -20℃~60℃
| 使用寿命 | ＞40000h
六、产品规格
产品尺寸 | 145*126*5.5
产品颜色 | 黑色
外壳材料 | ABS+PC
净重（g） | 429
防水等级 | IP65
流明 | 常亮 | 30LM
| 弱亮 | 15LM
| 感应 | 450±10LM
工作电流 （3.8V标准电压下） | 常亮 | 70±10mA
| 弱亮 | 35±5mA
| 感应 | 900±50mA
感应距离/角度 | 感应器厂家/型号 | 华莹/DPS101B
| 感应距离 | 4±1米
| 感应角度 | 最大120度
环境温度 | 充电温度 | 0℃~+45℃
| 放电温度 | -10℃~+55℃
| 储存温度 | ﹣10℃~45℃
电气保护 | 电池过充保护 | 电池电压高于4.2V充电保护
| 电池过放保护 | 电池电压低于2.7V放电保护
工作时效 | 感应高亮次数 | 阳光充足时大于150次
| 常亮时长 | 阳光充足条件下可亮灯超过20小时
七、配件
说明书 | 工艺 | 黑白双面印刷
| 语言 | 英文
| 材质 | 普通纸张
| 尺寸 | 105*144 mm
配件 | 螺丝 | 4pcs
KA4*30不锈钢银色螺丝
| 膨胀管 | 4pcs
PVC膨胀胶塞
| 装墙支架 | 2pcs
已组配（支架+连接螺杆+装墙固定架）
八、包装尺寸和重量
产品包装 | 彩盒材质 | K9A坑
| 彩盒尺寸 | 1只装： | 150*75*135mm | 单盒重量 | 466
|  | 2只装： | 150*140*135mm | 单盒重量 | 920
|  | 4只装： | 240*150*135mm | 单盒重量 | 1840
外箱包装 | 外箱材质 | 5层牛皮纸（加硬)
| 装箱规格 | 外箱尺寸 | 彩盒数量 | 净重（Kg) | 毛重
| 1只装： | 56*33*32 | 32 | 13.7 | 15.8
| 2只装： | 56*33*30 | 16 | 13.7 | 15.7
| 4只装： | 56*33*29 | 8 | 13.7 | 15.7
装箱规则
九、认证标准
电池认证 | IEC/MSDS/UN38.3
产品认证 | FCC/CE/ROHS/PSE
十、专利
外观专利 | 中国，欧盟，美国，日本
备注：黄色部分是预算，以实际尺寸、重量为准。

## HSG-1812B
中山市嵩梵照明科技有限公司
产 品 规 格 书 PRODUCT SPECIFICATION
产品名称（Product Name） |  | 产品型号（Model No.） |  | 制作日期（Date of Tabling）
太阳能分体壁灯 |  | HSG-1812B |  | 2023.03.16
一、产品外观（渲染图）
二、产品概述
使用环境 | 墙壁，过道，门廊，门柱 （务必将此产品的光伏板置于有充足阳光照射的环境下）
安装高度 | 1.8m—2.5m
开关位置 | 产品正面
亮度模式 | 三段；长亮 —弱亮+感应—感应
亮灯模式 | 光控
三、功能说明
1、将产品安装，光伏板安装条件应避开树荫下或其他遮挡阳光的环境，安装好后打开开关；
2、灯头背有触点换挡开关，可进行常亮-弱亮感应-感应-开关循环
3、开关按第一次为常亮，亮度为中等，此功能白天太阳光充电，晚上亮灯；
4、按第二次为弱亮感应模式，无人经过时，产品发出弱光，有人经过时，产品感应高亮，持续15秒左右后恢复弱亮；
5、按第三次为感应模式，无人经过时，产品处于灭灯待机状态，有人经过产品感应高亮，持续15秒左右后恢复待机；
6、按第四次为整机关闭，档位依次循环；
7、产品有记忆功能，产品白天充电，晚上自动亮灯会恢复设置好的模式；
*夜间工作时，产品上方不能有其他光源干扰，可能导致亮度降低、闪烁甚至不亮灯
四、产品亮点
1：光伏板与照明主体分离设计，光伏板分体设计，自带5米长线，可将光伏板安装在更易于接收日光的地方，更加有效吸能转换；延长使用时间；
2：高亮度长寿命的LED白光灯珠，可为用户提供高质量的照明环境；
3：具有多种亮灯模式：用户可以自行选择常亮、人来高亮人走弱亮、人来高亮人走灭灯三种使用模式供选择；
4：小巧而有型的外观设计，美观且有辨识度；
5：同时产品具备120度PIR运动传感角度，13英尺的感应距离，满足大范围的使用体验；
6：多晶硅太阳能板高达17%的转化率使太阳能更有效的转化为电能，从而带来产品续航能力的提升；
7：灯身采用ABS耐用材料，加上IP65的防水等级保证了产品在任何恶劣天气的条件下保持工作。
五、主要电气部件特性
太阳能板 | 化学类型 | 多晶硅
| 制作工艺 | PET层压，底板为玻璃
| 外形尺寸 | 光伏板137*80mm； 含外框142*85*10mm
| 工作电压 | 5.5V
| 输出功率 | 1.65W
| 充电电流 | 弱光 | > 30 mA（光照度10,000±1000LUX）
|  | 强光 | > 300 mA（光照度40,000±2000LUX）
充电电池 | 品牌厂家 | 弘力电池
| 型号 | 18650-1800mAh 3.7V
| 电芯 | 18650
| 标准容量 | 1800mAh
| 标准电压 | 3.7V
| 过充保护电压 | 4.25V
| 过放保护电压 | 2.75V
| 最大充电电流 | 1800毫安
| 最大放电电流 | 1800毫安
| 工作温度（充电） | 0℃~45℃
| 工作温度（放电） | -10℃~55℃
| 内阻 | 小于60mΩ(毫欧）/单节电池
| 尺寸 | 直径：18.1±0.2mm 高度：65.0±0.5 mm
| 重量 | 约43g
| 使用寿命 | ＞300cycles（300循环）
LED 灯珠 | 品牌厂家 | 木林森、长方
| 型号 | 2835
| 功率 | 0.2W/pcs
| 灯珠数量 | 124pcs
| 灯光颜色 | 正白
| 灯光色温 | 6500K±500K
| 单只灯珠流明值 | 28-30LM/单只灯珠
| 显色指数 | Ra>70
| 工作环境温度 | -20℃~60℃
| 使用寿命 | ＞40000h
六、产品规格
产品尺寸 | 145*126*55
产品颜色 | 黑色
外壳材料 | ABS+PC
净重（g） | 441g
防水等级 | IP65
流明 | 常亮 | 30LM
| 弱亮 | 15LM
| 感应 | 450±10LM
工作电流 （3.8V标准电压下） | 常亮 | 70±10mA
| 弱亮 | 35±5mA
| 感应 | 900±50mA
感应距离/角度 | 感应器厂家/型号 | 华莹/DPS101B
| 感应距离 | 4±1米
| 感应角度 | 最大120度
环境温度 | 充电温度 | 0℃~+45℃
| 放电温度 | -10℃~+55℃
| 储存温度 | ﹣10℃~45℃
电气保护 | 电池过充保护 | 电池电压高于4.2V充电保护
| 电池过放保护 | 电池电压低于2.7V放电保护
工作时效 | 感应高亮次数 | 阳光充足时大于150次
| 常亮时长 | 阳光充足条件下可亮灯超过20小时
七、配件
说明书 | 工艺 | 黑白双面印刷
| 语言 | 英文
| 材质 | 普通纸张
| 尺寸 | 105*144 mm
配件 | 螺丝 | 4pcs
KA4*30不锈钢银色螺丝
| 膨胀管 | 4pcs
PVC膨胀胶塞
| 装墙支架 | 2pcs
已组配（支架+连接螺杆+装墙固定架）
八、包装尺寸和重量
产品包装 | 彩盒材质 | K9A坑
| 彩盒尺寸 | 1只装： | 150*75*135mm | 单盒重量 | 466
|  | 2只装： | 150*140*135mm | 单盒重量 | 920
|  | 4只装： | 240*150*135mm | 单盒重量 | 1840
外箱包装 | 外箱材质 | 5层牛皮纸（加硬)
| 装箱规格 | 外箱尺寸 | 彩盒数量 | 净重（Kg) | 毛重
| 1只装： | 56*33*32 | 32 | 14.3 | 15.8
| 2只装： | 56*33*30 | 16 | 14.3 | 15.7
| 4只装： | 56*33*29 | 8 | 14.3 | 15.7
装箱规则
九、认证标准
电池认证 | IEC/MSDS/UN38.3
产品认证 | FCC/CE/ROHS/PSE
十、专利
外观专利 | 中国，欧盟，美国，日本
备注：黄色部分是预算，以实际尺寸、重量为准。

## 说明书
HSG-1812A/B说明书
一：产品概述
感谢您购买本公司此太阳能应用产品，本产品具有广角感应功能，在正确的安装和使用条件下，通常可为用户提供长达数年的照明服务。请仔细阅读并按照提示正确按照使用。
二：包装
当您打开包装，包装内含有下表内部件，请清点确认.(单个产品清单）
| 序号 | 部件 |  | 数量 |  | 明细
| 1 | 说明书 |  | 1 |  | A4A
| 2 | 灯头带线50cm |  | 1 |  | 外露35cm
| 3 | 光伏板450cm |  | 1 |  | 外露435cm
| 4 | 安装支架板 |  | 2 |  | 每套产品2pcs
| 5 | 螺丝零件包 |  | 1 |  | 每产品附带1包（内含4*30螺丝2个，白色膨胀胶粒2个）
三：安装
1：安装注意事项
1.1 请将光伏板安装在没有树木遮挡和屋檐下等场所，这些环境会遮挡阳光，产品得不到充足的阳光照射影响工作时间；
1.2 请不要将光伏板安装在有其他照明灯具的下方，其他灯具产生的照度可能会导致本产品不工作或闪烁；
2：安装步骤
2.1 取下灯头，打开开关（将开关拨动至“ON”位置）使用钻头在合适的安装位置打孔
2.2 将零件包内的胶塞塞入打好的孔中
2.3 将螺丝旋入孔位中。
2.4 将产品后盖的安装孔位与螺丝对准后卡入，从上端卡入灯头
安装图例
1：选定好光伏板和灯头的安装区域后打孔，孔中心距6cm |  |  | 2：将零件包内的膨胀胶粒塞入孔中；使用零件包内的螺丝将安装支架板固定，注意支架板开口朝上 |  | 3：将光伏板卡入支架板内，注意光伏板上有光伏电池片的一面朝上 |  | 4：将灯头卡入支架板内，注意将灯头光源的一面朝下 | 5：将灯头与光伏板的导线连接，并按触开关选择需要的模式
四：注意事项
1：建议将产品充分的充电后再使用（放阳光下24小时），未完全充满电会导致亮灯时间缩短；
2：有晴朗阳光的天气会比其他天气有更长的亮灯时间，阴雨天气亮灯时间较短，这是正常的，请放心使用；
3：请不要将产品安装在有阳光遮挡的区域，这会影响产品的充电功能，导致产品亮灯时间缩短；
4：请定期清理光伏板上的积尘；让光伏板能最大程度的接受阳光照射，使产品有更好的照明效果；
5：为最大限度的延长产品寿命，建议每年更换一次电池（3.7V 1800mAH)；电池必须是可循环充电电池；
6: 废旧电池请不要随意丢弃，请按照使用者国家或地区相关法规执行电池回收；
六：售后联系
HSG-1812A
HSG-1812B